## Farfadet_XLR_extension
Farfadet – XLR extension
Tom Magnier – Rev1.0 – 01/2018

Reference	Quantity	Value	Package	Digikey part #	Digikey unit price (EUR, qty 10)	Digikey total price	Farnell part #	Farnell unit price
C1	1	0.1uF, 50V	C_0603	445-5666-1-ND	0,026	0,026
C2	1	22uF, 25V	CP_Elec_6.3x4.5	PCE3899CT-ND	0,187	0,187
C3	1	1uF, 50V	C_0805	1276-3010-1-ND	0,069	0,069
J1	1	XLR NC3MAAH	Neutrik_XLR_NC3MAAH			0	1310044	1,08
J2	1	Conn_02x10_Odd_Even	Socket_Strip_Straight_2x10_Pitch1.27mm_SMD	609-3709-1-ND	1,357	1,357
J3	1	XLR NC3FAAH2	Neutrik_XLR_NC3FAAH2			0	1310023	1,15
J4	1	Conn_01x02	TerminalBlock_Pheonix_MPT-2.54mm_2pol			0
J5	1	Conn_01x02	JST_PH_B2B-PH-K_02x2.00mm_Straight	455-1704-ND	0,14	0,14
R1	1	2.2k	R_0603	311-2.2KGRCT-ND	0,009	0,009
RV1	1	10k	Potentiometer_Trimmer-EVM3E	TC33X-103ECT-ND	0,235	0,235
U1	1	NCV4276BDTADJRKG	TO-252-4	NCV4276BDTADJRKGOSCT-ND	1,231	1,231

TOTAL					3,254