## Farfadet_magnetic_encoder_extension
Farfadet – Magnetic encoder extension
Tom Magnier – v1.1 – 06/2018

Reference	Quantity	Value	Package	Digikey part #	Digikey unit price (EUR, qty 10)	Digikey total price
C1,C2	2	0.1uF	C_0603	445-5666-1-ND	0,026	0,052
D1	1	Red	LED_0603	475-2512-1-ND	0,212	0,212
D2	1	Green	LED_0603	511-1578-1-ND	0,21	0,21
J1	1	Conn_02x05_Odd_Even	Socket_Strip_Straight_2x05_Pitch1.27mm_SMD	609-3706-1-ND	0,706	0,706
R1	1	10k	R_0603	311-10KGRCT-ND	0,009	0,009
RN1,RN2	2	4*4.7k	R_Array_Convex_4x0603	Y9472CT-ND	0,09	0,18
U1	1	AS5132-HSS*	SSOP-20_5.3x7.2mm_Pitch0.65mm	AS5132-HSSMCT-ND	5,587	5,587
-	1	Magnet	NdFeB, Diametrical, diam. 6mm	469-1024-ND	0,27	0,27

TOTAL					7,226

		Adhesive PCB standoff	Height : 6.4mm	RPC1096-ND	0,72